## RUNCELL
Cylindrical Type
Super Alkaline
Model No. | Dimension(mm) |  | Voltage (V) | Cross Reference
| Diameterø | Height(H) |  | IEC | JIS | EVEREDAY | GP | OTHER
LR20 | 34.2 | 61.5 | 1.5 | LR20 | LR20 | E95 | GP13A | D
LR14 | 26.2 | 50 |  | LR14 | LR14 | E93 | GP14A | C
LR6 | 14.5 | 50.5 |  | LR6 | LR6 | E91 | GP15A | AA
LR03 | 10.5 | 44.5 |  | LR03 | LR03 | E92 | GP24A | AAA
LR1 | 11.72 | 29.1 |  | LR1 | LR1 | E90 | GP910A | N
6LR61 | 25.5(L)╳16.5(W)╳47.5(H) |  | 9 | 6LR61 | 6LR61 | 522 | GP1604A | 9V
Greencell-Zinc Chloride For Metal Jacket
Model No. | Dimension(mm) |  | Voltage (V) | Cross Reference
| Diameterø | Height(H) |  | IEC | JIS | EVEREDAY | GP | OTHER
R20P | 34.2 | 61.5 | 1.5 | R20 | R20 | 1250 | GP13G | D
R14P | 26.2 | 50.0 |  | R14 | R14 | 1235 | GP14G | C
R6P | 14.5 | 50.5 |  | R6 | R6 | 1215 | GP15G | AA
R03P | 10.5 | 44.5 |  | R03 | R03 | 1212 | GP24G | AAA
6F22P | 26.5(L)╳17.5(W)╳48.5(H) |  | 9 | 6F22 | 6F22 | 1222 | GP1604G | 9V
Greencell-Zinc Chloride For PVC Jacket
Model No. | Dimension(mm) |  | Voltage (V) | Cross Reference
| Diameterø | Height(H) |  | IEC | JIS | EVEREDAY | GP | OTHER
R20C | 34.2 | 61.5 | 1.5 | R20 | R20 | 1250 | GP13S | D
R14C | 26.2 | 50.0 |  | R14 | R14 | 1235 | GP14S | C
R6C | 14.5 | 50.5 |  | R6 | R6 | 1215 | GP15S | AA
R03C | 10.5 | 44.5 |  | R03 | R03 | 1212 | GP24S | AAA
6F22C | 26.5(L)╳17.5(W)╳48.5(H) |  | 9 | 6F22 | 6F22 | 1222 | GP1604S | 9V
Lithium
Model No. | Dimension(mm) |  | Voltage (V) | Cross Reference
| Diameterø | Height(H) |  | IEC | JIS | EVEREDAY | GP | DURACELL
CR123A | 16.8 | 34.5 | 3.0 |  | CR123A | EL123AP | GPCR123A | DLCR123A
CR2 | 15.6 | 27.0 |  |  |  |  | GPCR2 | DLCR2

## BUTTONCELL
Button Type
Silver Oxide
Model No. | Dimension(mm) |  | Voltage (V) | Nominal Capacity (mAh) | Cross Reference
| Diameterø | Height(H) |  |  | IEC/JIS | EVEREDAY | VARTA | DURACELL | SONY
AG1-S | 6.8 | 2.15 | 1.55 | 23 | SR60 | 364 | V364 | D364 | SR621SW
AG2-S | 7.9 | 2.65 |  | 30 | SR59 | 396 | V396 | D396 | SR726SW
[6 empty] | 397 | V397 | D397
AG3-S | 7.9 | 3.6 |  | 42 | SR41 | 392 | V392 | D392 | SR41SW
| 7.9 | 3.6 |  | 42 | SR41 | 384 | V384 | D384 | SR41SW
AG4-S | 6.8 | 2.6 |  | 30 | SR66 | 377 | V377 | D377 | SR626SW
AG5-S | 7.9 | 5.4 |  | 70 | SR48 | 393 | V393 | D393 | SR48W
AG6-S | 9.5 | 2.1 |  | 44 | SR69 | 370 | V370 |  | SR920SW
[6 empty] | 371 | V371 | D371
AG7-S | 9.5 | 2.6 |  | 55 | SR57 | 395 | V395 | D395 | SR927SW
| 9.5 | 2.7 |  | 55 | SR57 | 399 | V399 | D399 | SR927SW
AG8-S | 11.6 | 2.1 |  | 40 | SR55 | 392 | V391 | D391 | SR1120SW
| 11.6 | 2.1 |  | 40 | SR55 | 381 | V381 | D381 | SR1120SW
AG9-S | 9.5 | 3.6 |  | 60 |  | 394 | V394 | D394 | SR936SW
AG10-S | 11.6 | 3.1 |  | 70 | SR54 | 389 | V389 | D389 | SR1130SW
[6 empty] | 390 | V390 | D390
AG11-S | 7.9 | 2.1 |  | 24 | SR58 | 362 | V362 | D362 | SR721SW
AG12-S | 11.6 | 4.2 |  | 120 | SR43 | 386 | V386 | D386 | SR43W
AG13-S | 11.6 | 5.4 |  | 165 | SR44 | 357 | V357 | D357 | SR44SW
| 11.6 | 5.4 |  | 130 | SR44 | S76E | V76PX | MS76 | SR44SW
| 11.6 | 5.6 |  | 165 | SR44 | 303 | V303 | D303 | SR44SW
| 11.6 | 4.2 | 1.55 | 120 | SR43 | 301 | V301 | D301 | SR43W
| 7.9 | 1.65 |  | 21 | SR67 | 315 | V315 | D315 | SR716W
| 5.8 |  |  | 11.5 | SR62 | 317 | V317 | D317 | SR516SW
|  | 2.7 |  | 16 | SR64 | 319 | V319 |  | SR527SW
| 6.8 | 1.65 |  |  | SR65 | 321 | V321 | D321 | SR616SW
| 7.9 | 3.1 |  | 37 |  | 329 | V329
| 4.8 | 1.65 |  | 7.5 |  | 337 |  |  | SR416SW
|  | 2.15 |  | 12 |  | 348 |  |  | SR421SW
| 11.6 | 1.65 |  | 33 |  | 366 |  | D366 | SR1116SW
| 9.5 | 1.65 |  | 26 | SR68 | 373 | V373 | D373 | SR916SW
| 5.8 | 2.15 |  | 14 | SR63 | 379 | V379 | D379 | SR521SW
Alkaline
Model No. | Dimension(mm) |  | Voltage (V) | Nominal Capacity (mAh) | Cross Reference
| Diameterø | Height(H) |  |  | IEC | JIS | EVEREADY | VARTA | DURACELL
A521 | 5.8 | 2.1 | 1.5
AG1 | 6.8 | 2.15 |  | 15 | LR60 |  | 164 |  | LR620
AG2 | 6.8 | 2.1 |  | 24 | LR59 | LR59 | 196 | V2GA | LR726
AG3 | 7.9 | 3.6 |  | 30 | LR41 | LR41 | 192 | V3GA | LR736
AG4 | 6.8 | 2.6 |  | 15 | LR66 | LR66 | 177 | V4GA | LR626
AG5 | 7.9 | 5.4 |  | 55 | LR48 | LR48 | 193 | V5GA | LR754
AG6 | 9.5 | 2.1 |  | 28 | LR69 | LR69 | 171 | V6GA | LR920
AG7 | 9.5 | 2.6 |  | 32 | LR57 | LR57 | 195 | V7GA | LR927
AG8 | 11.6 | 2.1 |  | 32 | LR55 | LR55 | 191 | V8GA | LR1120
AG9 | 9.5 | 3.6 |  | 48 | LR45 | LR45 | 194 | V9GA | LR936
AG10 | 11.6 | 3.05 |  | 65 | LR54 | LR54 | 189 | V10GA | LR54
AG11 | 7.9 | 2.1 |  | 16 | LR58 | LR58 | 162 | V11GA
AG12 | 11.6 | 4.2 |  | 95 | LR43 | LR43 | 186 | V12GA | LR43
AG13 | 11.6 | 5.4 |  | 130 | LR44 | LR44 | A76 | V13GA | LR44
PX625A | 15.6 | 5.95 |  | 190 | LR9 | LR9 | 625A | V525U | PX625A
Lithium
Model No. | Dimension(mm) |  | Voltage (V) | Nominal Capacity (mAh) | Cross Reference
| Diameterø | Height(H) |  |  | IEC/JIS | EVEREADY | VARTA | DURACELL | GP
CR1216 | 12.5 | 1.6 | 3.0 | 28 | CR1216 | CR1216 | CR1216
CR1220 | 12.5 | 2.0 |  | 35 | CR1220 | CR1220 | CR1220 |  | GPCR1220
CR1225 |  | 2.5 |  | 50 | CR1225 | CR1225 | CR1225
CR1616 | 16.0 | 1.6 |  | 42 | CR1616 | CR1616 | CR1616 |  | GPCR1616
CR1620 | 16.0 | 2 |  | 70 | CR1620 | CR1620 | CR1620
CR2016 | 20.0 | 1.6 |  | 72 | CR2016 | CR2016 | CR2016 | DL2016 | GPCR2016
CR2025 |  | 2.5 |  | 150 | CR2025 | CR2025 | CR2025 | DL2025 | GPCR2025
CR2032 |  | 3.2 |  | 210 | CR2032 | CR2032 | CR2032 | DL2032 | GPCR2032
CR2430 | 24.5 | 3.0 |  | 270 | CR2430 | CR2430 | CR2430 | DL2430 | GPCR2430
CR2450 | 24.5 | 5.0 |  | 500 | CR2450 | CR2450 | CR2450 | DL2450

## HIGH (V)
High Voltage Type
Alkaline
Model No. | Dimension(mm) |  | Voltage (V) | Nominal Capacity (mAh) | Cross Reference
| Diameterø | Height(H) |  |  | IEC | JIS | EVEREADY | VARTA | DURACELL
23A | 10.0 | 28.0 | 12 | 45 |  |  | A23 | VA23GA | MS21/MN21
27A | 7.7 | 28.0 |  | 30 |  |  |  |  | MN27
4G13 | 13.0 | 25.2 | 6 | 120 | 4LR44 | 4LR44 | A544 | V4034PX | PX28A

## RECHARGEABLE
Nickel Cadmium Type
Cell Size |  | Model No. | Nominal Voltage (V) | Capacity(0.2C Discharge)* (mAh) |  | Nominal Dimension(mm) |  | Weight(g) | Standard Charge |  | 1 Hr Charge Current (mA)#
|  |  |  | Minimum | Typical | Diameterø | Height(H) |  | Current(mA) | Time (hour)
AAA | AAA | 30AAAK | 1.2 | 300 | 320 | 10.5 | 44 | 10.5 | 30 | 14 | 300
AA | 1/3AA | 18AAK |  | 180 | 200 | 14.5 | 16.6 | 7 | 18 |  | 180
| 2/3AA | 30AAK |  | 300 | 320 |  | 28.7 | 11 | 30 |  | 300
| 4/5AA | 70AAK |  | 700 | 740 | 14.4 | 42.5 | 19 | 70 |  | 700
| AA | 60AAK |  | 600 | 660 |  | 48.2 |  | 60 |  | 600
|  | 70AAK |  | 700 | 770 |  |  | 21 | 70 |  | 700
|  | 80AAK |  | 800 | 850 |  |  |  | 80 |  | 800
|  | 90AAK |  | 900 | 960 |  |  | 24 | 90 |  | 900
A | 1/3A | 30A |  | 300 | 330 | 17 | 16.3 | 10 | 30 |  | 300
| 2/3A | 60A |  | 600 | 650 | 16.3 | 27.7 | 13.9 | 60 |  | 600
|  | 80AAK |  | 800 | 850 |  |  | 16 | 80 |  | 800
| 4/5A | 120A |  | 1200 | 1300 | 16.5 | 42 | 26.5 | 120 |  | 1200
| A | 150A |  | 1500 | 1600 |  | 49.3 | 31.2 | 150 |  | 1500
| 7/5A | 200A |  | 2000 | 2200 | 17.5 | 67.5 | 43 | 200 |  | 2000
N | N | 30NK |  | 300 | 320 | 12 | 30 | 8.5 | 30 |  | 300
Sub-C | Sub-C | 130SCK |  | 1300 | 1430 | 23 | 43 | 41 | 130 |  | 1300
|  | 160SCK |  | 1600 | 1760 |  |  | 44 | 160 |  | 1600
|  | 200SCK |  | 2000 | 2200 |  |  | 53 | 200 |  | 2000
C | C | 250CK |  | 2500 | 2750 | 25.8 | 50 | 72 | 250 |  | 2500
D | D | 450DK |  | 4500 | 4950 | 33 | 61.5 | 135 | 450 |  | 4500
9V | 9V | 12FK | 8.4 | 120 | 130 | 17.5(T)╳26.5(W)╳48.5(H) |  | 42 | 12 |  | Not Applicable
|  | 15FK |  | 150 | 160 |  |  | 42 | 15
Prismatic | Prismatic | 65F6K | 1.2 | 650 | 720 | 8.3(T)╳17.0(W)╳48.0(H) |  | 21 | 65 |  | 650
Typical Ambient Temperature Charge:0℃ to 45℃ / Discharge:-20℃ to 35℃
Nickel Metal Hydride Type
Cell Size |  | Model No. | Nominal Voltage (V) | Capacity(0.2C Discharge)* (mAh) |  | Nominal Dimension(mm) |  | Weight(g) | Standard Charge |  | 1 Hr Charge Current (mA)#
|  |  |  | Minimum | Typical | Diameterø | Height(H) |  | Current(mA) | Time (hour)
AAAA | AAAA | 30AAAAH | 1.2 | 300 | 310 | 8.4 | 40.6 | 6.5 | 30 | 14 | 300
| 7/5AAAA | 50AAAAH |  | 500 | 520 |  | 66 | 10.5 | 50 |  | 500
AAA | 1/4AAA | 7AAAH |  | 70 | 80 | 10 | 10.3 | 2.4 | 7 |  | 70
| 1/3AAA | 12AAAH |  | 120 | 130 |  | 13.7 | 3.3 | 12 |  | 120
| 1/2AAA | 21AAAH |  | 210 | 230 |  | 22 | 5.3 | 21 |  | 210
| 2/3AAA | 28AAAH |  | 280 | 290 |  | 29 | 6.4 | 28 |  | 280
|  | 35AAAH |  | 350 | 380 |  | 29 | 7.3 | 35 |  | 350
| 4/5AAA | 40AAAH |  | 400 | 450 | 10.3 | 35.9 | 8.5 | 40 |  | 400
| AAA | 55AAAH |  | 550 | 578 | 10.5 | 43.7 | 13 | 55 |  | 550
|  | 60AAAH |  | 600 | 630 |  |  | 12.5 | 60 |  | 600
|  | 65AAAH |  | 650 | 670 |  | 44.7 | 13 | 65 |  | 650
|  | 70AAAH |  | 700 | 720 |  |  |  | 70 |  | 700
| AAAL | 70AAAL |  |  |  |  | 48 | 14.5
| 7/5AAAL | 100AAAL |  | 1000 | 1050 |  | 66.5 | 19.5 | 100 |  | 1000
| 9/5AAA | 110AAAL |  | 1100 | 1130 |  | 80 | 23 | 110 |  | 1100
AA | 1/3AA | 25AAH |  | 250 | 270 | 14.5 | 16.6 | 7 | 25 |  | 250
| 2/3AA | 30AAH |  | 300 | 320 |  | 28.7 | 10 | 30 |  | 300
|  | 60AAH |  | 600 | 660 |  |  | 13 | 60 |  | 600
|  | 75AAH |  | 750 | 770 |  |  | 15 | 75 |  | 750
| 4/5AA | 120AAH |  | 1200 | 1250 |  | 42.5 | 22 | 120 |  | 1200
| AA | 60AAH |  | 600 | 660 | 14.4 | 48.2 | 15 | 60 |  | 600
|  | 130AAH |  | 1300 | 1400 |  |  | 25 | 130 |  | 1300
|  | 150AAH |  | 1500 | 1540 |  |  | 26 | 150 |  | 1500
|  | 160AAH |  | 1600 | 1660 | 14.5 | 49.2 |  | 160 |  | 1600
|  | 180AAH |  | 1800 | 1870 |  | 50.2 | 28 | 180 |  | 1800
| 7/5AA | 190AAH |  | 1900 | 1990 |  | 65 | 35 | 190 |  | 1900
A | 1/2A | 60AH |  | 600 | 650 | 17 | 22 | 14 | 60 |  | 600
| 2/3A | 100AH |  | 1000 | 1080 |  | 28.7 | 22 | 100 |  | 1000
| 4/5A | 160AH |  | 1600 | 1650 |  | 43 | 31 | 160 |  | 1600
|  | 180AH |  | 1800 | 1860 |  |  | 32 | 180 |  | 1800
|  | 200AH |  | 2000 | 2150 |  |  |  | 200 |  | 2000
| A | 210AH |  | 2100 | 2160 |  | 50.2 | 37.5 | 210 |  | 2100
|  | 230AH |  | 2300 | 2350 |  |  | 36 | 230 |  | 2300
|  | 250AH |  | 2500 | 2550 |  |  | 39 | 250 |  | 2500
| 7/5A | 350AH |  | 3500 | 3580 | 17.2 | 67 | 51 | 350 |  | 3500
|  | 370AH |  | 3700 | 3750 |  |  | 53 | 370 |  | 3700
Cell Size |  | Model No. | Nominal Voltage (V) | Capacity(0.2C Discharge)* (mAh) |  | Nominal Dimension(mm) |  | Weight(g) | Standard Charge |  | 1 Hr Charge Current (mA)#
|  |  |  | Minimum | Typical | Diameterø | Height(H) |  | Current(mA) | Time (hour)
N | 1/2N | 18NH |  | 180 | 200 | 11.5 | 16.7 | 5.3 | 18 | 14 | 180
| N | 45NH |  | 450 | 460 |  | 29.1 | 9.3 | 45 |  | 450
18210 | 18210 | 18210 |  | 800 | 860 | 18.3 | 21.5 | 17 | 80 |  | 800
18650 | 18650 | 18650 |  | 4100 | 4220 |  | 65.5 | 58 | 410 |  | 4100
18670 | 18670 | 18670 |  | 4000 | 4050 |  | 67 | 66 | 400 |  | 4000
Sub-C | 4/5Sub-C | 170SSCH |  | 1700 | 1780 | 23 | 34 | 46 | 170 |  | 1700
|  | 200SSCH |  | 2000 | 2100 |  |  | 48 | 200 |  | 2000
| Sub-C | 220SCH |  | 2200 | 2310 |  | 43 | 53 | 220 |  | 2200
|  | 300SCH |  | 3000 | 3000 |  |  | 61 | 300 |  | 3000
D | D | 450DH |  | 4500 | 4950 | 33 | 61.5 | 140 | 450 |  | 4500
|  | 700DH |  | 7000 | 7350 |  |  | 165 | 700 |  | 7000
|  | 900DH |  | 9000 | 9450 |  |  | 180 | 900 |  | 9000
Prismatic | Prismatic | 40F6H |  | 400 | 440 | 6.1(T)╳17.0(W)╳31.3(H) |  | 10.3 | 40 |  | 400
|  | 50F6H |  | 500 | 550 | 6.1(T)╳17.0(W)╳35.3(H) |  | 12 | 50 |  | 500
|  | 70F6H |  | 700 | 750 | 6.1(T)╳17.0(W)╳48.0(H) |  | 16.7 | 70 |  | 700
|  | 80F6H |  | 800 | 850 |  |  | 17 | 80 |  | 800
|  | 100F6H |  | 1000 | 1100 |  |  | 22.5 | 100 |  | 1000
|  | 110F6H |  | 1100 | 1150 | 6.1(T)╳17.0(W)╳67.0(H) |  | 23 | 110 |  | 1100
9V | 9V | 16FH |  | 160 | 165 | 17.5(T)╳26.5(W)╳48.5(H) |  | 45 | 16 |  | Not Applicable
Typical Ambient Temperature Charge:0℃ to 45℃ / Discharge:-20℃ to 35℃
#One hour rate charge termination control. *After charging at 0.1 C for 14hours. **With UL approval.

## LI-ION (hidden)
Rechargeable Li-ion Type
LI-ION CELL
Model No. | Nominal Voltage (V) | Nominal Capacity (mAh) |  | Nominal Dimension(mm) | Temperature(℃) |  |  | Weight approx (g)
|  | Typ | Min | T╳W╳H | Charge | Discharge | Storage
SO33555S | 3.7 | 530 | 500 | 3.9×35.0×55.0 | 0-45 | -20~60 | -20~45 | 25
S483048S |  | 540 | 500 | 5.1×30.0×48.0 |  |  |  | 24
S053048S |  | 580 | 530 | 5.4×30.0×48.0 |  |  |  | 24
S053448S |  | 630 | 600 | 5.4×34.0×48.0 |  |  |  | 35
S483465S |  | 850 | 800 | 5.1×34.0×65.0 |  |  |  | 36
S053465S |  | 900 | 850 | 5.4×34.0×65.0 |  |  |  | 37
S583048S |  | 650 | 620 | 6.1×30.0×48.0 |  |  |  | 26
S063048S |  | 700 | 650 | 6.3×30.0×48.0 |  |  |  | 27
S063465S |  | 1100 | 1050 | 6.3×34.0×65.0 |  |  |  | 41
S062248S |  | 420 | 400 | 6.0×22.0×48.0 |  |  |  | 16
S062265S |  | 700 | 650 | 6.3×22.0×65.0 |  |  |  | 24
S073048S |  | 800 | 750 | 7.5×30.0×48.0 |  |  |  | 36
S073448S |  | 900 | 850 | 7.5×34.0×48.0 |  |  |  | 37
S083448S |  | 1050 | 1000 | 8.1×34.0×48.0 |  |  |  | 36
S093048S |  | 900 | 850 | 9.1×30.0×48.0 |  |  |  | 33
S093448S |  | 1250 | 1200 | 9.2×34.0×48.0 |  |  |  | 39
S103448S |  | 1400 | 1350 | 10.2×34.0×48.0 |  |  |  | 44
S103463S |  | 1800 | 1700 | 10.2×34.0×63.0 |  |  |  | 53
S033555A |  | 550 | 520 | 3.9×35.0×55.0 |  |  |  | 16
S053048A |  | 650 | 600 | 5.3×30.0×48.0 |  |  |  | 17
S063048A |  | 800 | 750 | 6.3×30.0×48.0 |  |  |  | 19
S063448A |  | 900 | 850 | 6.3×34.0×48.0 |  |  |  | 21
S753048A |  | 900 | 850 | 7.5×30.0×48.0 |  |  |  | 21

## Li-polymer
聚合物锂离子电芯产品型号表
方形聚合物电池
编号 | 型号 | 典型容量 (mAh) | 最小容量 (mAh) | 瓦特时（Wh） | 标称电压(V) | 内阻 (mΩ) |  | 尺寸（mm）
[8 empty] | 厚度(max) | 宽度(max) | 长度(max)
1 | 401211 | 20 | 15 | 0.0555 | 3.7 | 450 | 40 | 4 | 12 | 11
2 | 281422 | 55 | 50 | 0.185 | 3.7 | 450 | 28 | 2.8 | 14 | 22
3 | 401221 | 60 | 55 | 0.2035 | 3.7 | 450 | 40 | 4 | 12 | 21
4 | 381220 | 60 | 55 | 0.2035 | 3.7 | 400 | 38 | 3.8 | 12 | 20
5 | 222522 | 65 | 60 | 0.222 | 3.7 | 400 | 22 | 2.2 | 25 | 22
6 | 381225 | 75 | 70 | 0.259 | 3.7 | 350 | 38 | 3.8 | 12 | 25
7 | 301235 | 85 | 80 | 0.296 | 3.7 | 350 | 30 | 3 | 12 | 35
8 | 262025 | 85 | 80 | 0.296 | 3.7 | 350 | 26 | 2.6 | 20 | 25
9 | 701719 | 105 | 100 | 0.37 | 3.7 | 180 | 70 | 7 | 17 | 19
10 | 401623 | 105 | 100 | 0.37 | 3.7 | 180 | 40 | 4 | 16 | 23
11 | 431133 | 105 | 100 | 0.37 | 3.7 | 180 | 43 | 4.3 | 11 | 33
12 | 651320 | 115 | 110 | 0.407 | 3.7 | 180 | 65 | 6.5 | 13 | 20
13 | 402020 | 125 | 120 | 0.444 | 3.7 | 180 | 40 | 4 | 20 | 20
14 | 751518 | 135 | 130 | 0.481 | 3.7 | 180 | 75 | 7.5 | 15 | 18
15 | 401430 | 135 | 130 | 0.481 | 3.7 | 180 | 40 | 4 | 14 | 30
16 | 821320 | 135 | 130 | 0.481 | 3.7 | 180 | 82 | 8.2 | 13 | 20
17 | 401828 | 150 | 140 | 0.518 | 3.7 | 180 | 40 | 4 | 18 | 28
18 | 302030 | 145 | 140 | 0.518 | 3.7 | 180 | 30 | 3 | 20 | 30
19 | 652022 | 155 | 150 | 0.555 | 3.7 | 180 | 65 | 6.5 | 20 | 22
20 | 402025 | 155 | 150 | 0.555 | 3.7 | 180 | 40 | 4 | 20 | 25
21 | 501235 | 155 | 150 | 0.555 | 3.7 | 180 | 50 | 5 | 12 | 35
22 | 401730 | 165 | 160 | 0.592 | 3.7 | 150 | 40 | 4 | 17 | 30
23 | 501238 | 165 | 160 | 0.592 | 3.7 | 150 | 50 | 5 | 12 | 38
24 | 601230 | 165 | 160 | 0.592 | 3.7 | 150 | 60 | 6 | 12 | 30
25 | 651723 | 165 | 160 | 0.592 | 3.7 | 150 | 65 | 6.5 | 17 | 23
26 | 381225 | 175 | 170 | 0.629 | 3.7 | 150 | 38 | 3.8 | 12 | 25
27 | 401832 | 175 | 170 | 0.629 | 3.7 | 150 | 40 | 4 | 18 | 32
28 | 431831 | 175 | 170 | 0.629 | 3.7 | 150 | 43 | 4.3 | 18 | 31
29 | 501430 | 175 | 170 | 0.629 | 3.7 | 150 | 50 | 5 | 14 | 30
30 | 253030 | 185 | 180 | 0.666 | 3.7 | 130 | 25 | 2.5 | 30 | 30
31 | 501240 | 185 | 180 | 0.666 | 3.7 | 130 | 50 | 5 | 12 | 40
32 | 262535 | 185 | 180 | 0.666 | 3.7 | 130 | 26 | 2.6 | 25 | 35
33 | 502025 | 185 | 180 | 0.666 | 3.7 | 130 | 50 | 5 | 20 | 25
34 | 302530 | 185 | 180 | 0.666 | 3.7 | 130 | 30 | 3 | 25 | 30
35 | 302040 | 195 | 190 | 0.703 | 3.7 | 130 | 30 | 3 | 20 | 40
36 | 301055 | 195 | 190 | 0.703 | 3.7 | 130 | 30 | 3 | 10 | 55
37 | 452323 | 210 | 200 | 0.74 | 3.7 | 130 | 45 | 4.5 | 23 | 23
38 | 402030 | 210 | 200 | 0.74 | 3.7 | 130 | 40 | 4 | 20 | 30
39 | 303030 | 210 | 200 | 0.74 | 3.7 | 130 | 30 | 3 | 30 | 30
40 | 301645 | 210 | 200 | 0.74 | 3.7 | 130 | 30 | 3 | 16 | 45
41 | 502025 | 210 | 200 | 0.74 | 3.7 | 130 | 50 | 5 | 20 | 25
42 | 352530 | 220 | 210 | 0.777 | 3.7 | 120 | 35 | 3.5 | 25 | 30
43 | 481831 | 230 | 220 | 0.814 | 3.7 | 120 | 48 | 4.8 | 18 | 31
44 | 551534 | 230 | 220 | 0.814 | 3.7 | 120 | 55 | 5.5 | 15 | 34
45 | 302535 | 230 | 220 | 0.814 | 3.7 | 120 | 30 | 3 | 25 | 35
46 | 451635 | 230 | 220 | 0.814 | 3.7 | 120 | 45 | 4.5 | 16 | 35
47 | 651430 | 230 | 220 | 0.814 | 3.7 | 120 | 65 | 6.5 | 14 | 30
48 | 652022 | 230 | 220 | 0.814 | 3.7 | 120 | 65 | 6.5 | 20 | 22
49 | 501730 | 230 | 220 | 0.814 | 3.7 | 120 | 50 | 5 | 17 | 30
50 | 701430 | 230 | 220 | 0.814 | 3.7 | 120 | 70 | 7 | 14 | 30
51 | 801528 | 230 | 220 | 0.814 | 3.7 | 120 | 80 | 8 | 15 | 28
52 | 451834 | 230 | 220 | 0.814 | 3.7 | 120 | 45 | 4.5 | 18 | 34
53 | 302540 | 240 | 230 | 0.851 | 3.7 | 120 | 30 | 3 | 25 | 40
54 | 372729 | 240 | 230 | 0.851 | 3.7 | 120 | 37 | 3.7 | 27 | 29
55 | 401550 | 240 | 230 | 0.851 | 3.7 | 120 | 40 | 4 | 15 | 50
56 | 451834 | 240 | 230 | 0.851 | 3.7 | 120 | 45 | 4.5 | 18 | 34
57 | 402035 | 250 | 240 | 0.888 | 3.7 | 120 | 40 | 4 | 20 | 35
58 | 552025 | 250 | 240 | 0.888 | 3.7 | 120 | 55 | 5.5 | 20 | 25
59 | 352535 | 260 | 250 | 0.925 | 3.7 | 100 | 35 | 3.5 | 25 | 35
60 | 601534 | 260 | 250 | 0.925 | 3.7 | 100 | 60 | 6 | 15 | 34
61 | 651240 | 260 | 250 | 0.925 | 3.7 | 100 | 65 | 6.5 | 12 | 40
62 | 431645 | 260 | 250 | 0.925 | 3.7 | 100 | 43 | 4.3 | 16 | 45
63 | 402035 | 260 | 250 | 0.925 | 3.7 | 100 | 40 | 4 | 20 | 35
64 | 502030 | 260 | 250 | 0.925 | 3.7 | 100 | 50 | 5 | 20 | 30
65 | 601730 | 260 | 250 | 0.925 | 3.7 | 100 | 60 | 6 | 17 | 30
66 | 402530 | 260 | 250 | 0.925 | 3.7 | 100 | 40 | 4 | 25 | 30
67 | 552025 | 260 | 250 | 0.925 | 3.7 | 100 | 55 | 5.5 | 20 | 25
68 | 551733 | 260 | 250 | 0.925 | 3.7 | 100 | 55 | 5.5 | 17 | 33
69 | 382334 | 270 | 260 | 0.962 | 3.7 | 100 | 38 | 3.8 | 23 | 34
70 | 263042 | 270 | 260 | 0.962 | 3.7 | 100 | 26 | 2.6 | 30 | 42
71 | 392530 | 270 | 260 | 0.962 | 3.7 | 100 | 39 | 3.9 | 25 | 30
72 | 501248 | 270 | 260 | 0.962 | 3.7 | 100 | 50 | 5 | 12 | 48
73 | 621435 | 270 | 260 | 0.962 | 3.7 | 100 | 62 | 6.2 | 14 | 35
74 | 702025 | 280 | 270 | 0.999 | 3.7 | 100 | 70 | 7 | 20 | 25
75 | 502035 | 280 | 270 | 0.999 | 3.7 | 100 | 50 | 5 | 20 | 35
76 | 402040 | 290 | 280 | 1.036 | 3.7 | 100 | 40 | 4 | 20 | 40
77 | 601538 | 300 | 290 | 1.073 | 3.7 | 100 | 60 | 6 | 15 | 38
78 | 352538 | 300 | 290 | 1.073 | 3.7 | 100 | 35 | 3.5 | 25 | 38
79 | 501260 | 305 | 300 | 1.11 | 3.7 | 100 | 50 | 5 | 12 | 60
80 | 383030 | 310 | 300 | 1.11 | 3.7 | 100 | 38 | 3.8 | 30 | 30
81 | 522131 | 310 | 300 | 1.11 | 3.7 | 100 | 52 | 5.2 | 21 | 31
82 | 702025 | 310 | 300 | 1.11 | 3.7 | 100 | 70 | 7 | 20 | 25
83 | 602030 | 310 | 300 | 1.11 | 3.7 | 100 | 60 | 6 | 20 | 30
84 | 352540 | 330 | 320 | 1.184 | 3.7 | 100 | 35 | 3.5 | 25 | 40
85 | 501740 | 330 | 320 | 1.184 | 3.7 | 100 | 50 | 5 | 17 | 40
86 | 422535 | 330 | 320 | 1.184 | 3.7 | 100 | 42 | 4.2 | 25 | 35
87 | 452040 | 330 | 320 | 1.184 | 3.7 | 100 | 45 | 4.5 | 20 | 40
88 | 462430 | 330 | 320 | 1.184 | 3.7 | 100 | 46 | 4.6 | 24 | 30
89 | 502035 | 330 | 320 | 1.184 | 3.7 | 100 | 50 | 5 | 20 | 35
90 | 303040 | 330 | 320 | 1.184 | 3.7 | 100 | 30 | 3 | 30 | 40
91 | 323035 | 330 | 320 | 1.184 | 3.7 | 100 | 32 | 3.2 | 30 | 35
92 | 482535 | 330 | 320 | 1.184 | 3.7 | 100 | 48 | 4.8 | 25 | 35
93 | 651248 | 340 | 330 | 1.221 | 3.7 | 100 | 65 | 6.5 | 12 | 48
94 | 901633 | 350 | 340 | 1.258 | 3.7 | 100 | 90 | 9 | 16 | 33
95 | 702030 | 360 | 350 | 1.295 | 3.7 | 100 | 70 | 7 | 20 | 30
96 | 482536 | 360 | 350 | 1.295 | 3.7 | 100 | 48 | 4.8 | 25 | 36
97 | 353040 | 360 | 350 | 1.295 | 3.7 | 100 | 35 | 3.5 | 30 | 40
98 | 352447 | 360 | 350 | 1.295 | 3.7 | 100 | 35 | 3.5 | 24 | 47
99 | 453030 | 370 | 360 | 1.332 | 3.7 | 100 | 45 | 4.5 | 30 | 30
100 | 501745 | 370 | 360 | 1.332 | 3.7 | 100 | 50 | 5 | 17 | 45
101 | 352746 | 390 | 380 | 1.406 | 3.7 | 80 | 35 | 3.5 | 27 | 46
102 | 412538 | 390 | 380 | 1.406 | 3.7 | 80 | 41 | 4.1 | 25 | 38
103 | 402547 | 390 | 380 | 1.406 | 3.7 | 80 | 40 | 4 | 25 | 47
104 | 502533 | 390 | 380 | 1.406 | 3.7 | 80 | 50 | 5 | 25 | 33
105 | 493427 | 390 | 380 | 1.406 | 3.7 | 80 | 49 | 4.9 | 34 | 27
106 | 452535 | 400 | 390 | 1.443 | 3.7 | 80 | 45 | 4.5 | 25 | 35
107 | 701835 | 410 | 400 | 1.48 | 3.7 | 80 | 70 | 7 | 18 | 35
108 | 502040 | 420 | 400 | 1.48 | 3.7 | 80 | 50 | 5 | 20 | 40
109 | 403035 | 420 | 400 | 1.48 | 3.7 | 80 | 40 | 4 | 30 | 35
110 | 402440 | 420 | 400 | 1.48 | 3.7 | 80 | 40 | 4 | 24 | 40
111 | 303048 | 420 | 400 | 1.48 | 3.7 | 80 | 30 | 3 | 30 | 48
112 | 701740 | 420 | 400 | 1.48 | 3.7 | 80 | 70 | 7 | 17 | 40
113 | 602530 | 420 | 400 | 1.48 | 3.7 | 80 | 60 | 6 | 25 | 30
114 | 602035 | 420 | 400 | 1.48 | 3.7 | 80 | 60 | 6 | 20 | 35
115 | 631938 | 430 | 420 | 1.554 | 3.7 | 80 | 63 | 6.3 | 19 | 38
116 | 552040 | 440 | 420 | 1.554 | 3.7 | 80 | 55 | 5.5 | 20 | 40
117 | 363338 | 440 | 420 | 1.554 | 3.7 | 80 | 36 | 3.6 | 33 | 38
118 | 503030 | 440 | 420 | 1.554 | 3.7 | 80 | 50 | 5 | 30 | 30
119 | 283643 | 440 | 420 | 1.554 | 3.7 | 802 | 28 | 2.8 | 36 | 43
120 | 402058 | 440 | 430 | 1.591 | 3.7 | 80 | 40 | 4 | 20 | 58
121 | 502535 | 450 | 430 | 1.591 | 3.7 | 80 | 50 | 5 | 25 | 35
122 | 802030 | 450 | 430 | 1.591 | 3.7 | 80 | 80 | 8 | 20 | 30
123 | 732535 | 470 | 450 | 1.665 | 3.7 | 80 | 73 | 7.3 | 25 | 35
124 | 403040 | 470 | 450 | 1.665 | 3.7 | 80 | 40 | 4 | 30 | 40
125 | 452547 | 470 | 450 | 1.665 | 3.7 | 80 | 45 | 4.5 | 25 | 47
126 | 502045 | 470 | 450 | 1.665 | 3.7 | 80 | 50 | 5 | 20 | 45
127 | 522535 | 470 | 450 | 1.665 | 3.7 | 80 | 52 | 5.2 | 25 | 35
128 | 652633 | 480 | 460 | 1.702 | 3.7 | 80 | 65 | 6.5 | 26 | 33
129 | 463232 | 490 | 470 | 1.739 | 3.7 | 80 | 46 | 4.6 | 32 | 32
130 | 502540 | 520 | 500 | 1.85 | 3.7 | 80 | 50 | 5 | 25 | 40
131 | 501763 | 520 | 500 | 1.85 | 3.7 | 80 | 50 | 5 | 17 | 63
132 | 603030 | 520 | 500 | 1.85 | 3.7 | 80 | 60 | 6 | 30 | 30
133 | 602045 | 520 | 500 | 1.85 | 3.7 | 80 | 60 | 6 | 20 | 45
134 | 622535 | 520 | 500 | 1.85 | 3.7 | 80 | 62 | 6.2 | 25 | 35
135 | 902030 | 520 | 500 | 1.85 | 3.7 | 80 | 90 | 9 | 20 | 30
136 | 503035 | 520 | 500 | 1.85 | 3.7 | 80 | 50 | 5 | 30 | 35
137 | 482837 | 520 | 500 | 1.85 | 3.7 | 80 | 48 | 4.8 | 28 | 37
138 | 323246 | 520 | 500 | 1.85 | 3.7 | 80 | 32 | 3.2 | 32 | 46
139 | 652040 | 620 | 600 | 2.22 | 3.7 | 80 | 65 | 6.5 | 20 | 40
140 | 802035 | 520 | 500 | 1.85 | 3.7 | 80 | 80 | 8 | 20 | 35
141 | 392264 | 550 | 530 | 1.961 | 3.7 | 80 | 39 | 3.9 | 22 | 64
142 | 274347 | 570 | 550 | 2.035 | 3.7 | 80 | 27 | 2.7 | 43 | 47
143 | 303450 | 570 | 550 | 2.035 | 3.7 | 80 | 30 | 3 | 34 | 50
144 | 503040 | 570 | 550 | 2.035 | 3.7 | 80 | 50 | 5 | 30 | 40
145 | 503535 | 620 | 600 | 2.22 | 3.7 | 80 | 50 | 5 | 35 | 35
146 | 304053 | 620 | 600 | 2.22 | 3.7 | 80 | 30 | 3 | 40 | 53
147 | 603035 | 620 | 600 | 2.22 | 3.7 | 80 | 60 | 6 | 30 | 35
148 | 701763 | 620 | 600 | 2.22 | 3.7 | 80 | 70 | 7 | 17 | 63
149 | 801558 | 620 | 600 | 2.22 | 3.7 | 80 | 80 | 8 | 15 | 58
150 | 802040 | 620 | 600 | 2.22 | 3.7 | 80 | 80 | 8 | 20 | 40
151 | 362468 | 620 | 600 | 2.22 | 3.7 | 80 | 36 | 3.6 | 24 | 68
152 | 852530 | 620 | 600 | 2.22 | 3.7 | 80 | 85 | 8.5 | 25 | 30
153 | 103245 | 620 | 600 | 2.22 | 3.7 | 80 | 10 | 10 | 32 | 45
154 | 851841 | 630 | 610 | 2.257 | 3.7 | 80 | 85 | 8.5 | 18 | 41
155 | 552060 | 630 | 620 | 2.294 | 3.7 | 80 | 55 | 5.5 | 20 | 60
156 | 801843 | 650 | 630 | 2.331 | 3.7 | 80 | 80 | 8 | 18 | 43
157 | 803030 | 670 | 650 | 2.405 | 3.7 | 80 | 80 | 8 | 30 | 30
158 | 663232 | 700 | 680 | 2.516 | 3.7 | 80 | 66 | 6.6 | 32 | 32
159 | 102235 | 710 | 700 | 2.59 | 3.7 | 80 | 10 | 10 | 22 | 35
160 | 583040 | 720 | 700 | 2.59 | 3.7 | 80 | 58 | 5.8 | 30 | 40
161 | 362478 | 720 | 700 | 2.59 | 3.7 | 80 | 36 | 3.6 | 24 | 78
162 | 303759 | 720 | 700 | 2.59 | 3.7 | 80 | 30 | 3 | 37 | 59
163 | 453047 | 720 | 700 | 2.59 | 3.7 | 80 | 45 | 4.5 | 30 | 47
164 | 702544 | 720 | 700 | 2.59 | 3.7 | 80 | 70 | 7 | 25 | 44
165 | 603434 | 720 | 700 | 2.59 | 3.7 | 80 | 60 | 6 | 34 | 34
166 | 802045 | 720 | 700 | 2.59 | 3.7 | 80 | 80 | 8 | 20 | 45
167 | 702053 | 720 | 700 | 2.59 | 3.7 | 80 | 70 | 7 | 20 | 53
168 | 783035 | 720 | 700 | 2.59 | 3.7 | 80 | 78 | 7.8 | 30 | 35
169 | 453643 | 740 | 720 | 2.664 | 3.7 | 60 | 45 | 4.5 | 36 | 43
170 | 503048 | 770 | 750 | 2.775 | 3.7 | 60 | 50 | 5 | 30 | 48
171 | 423450 | 770 | 750 | 2.775 | 3.7 | 60 | 42 | 4.2 | 34 | 50
172 | 702840 | 770 | 750 | 2.775 | 3.7 | 60 | 70 | 7 | 28 | 40
173 | 442665 | 800 | 780 | 2.886 | 3.7 | 60 | 44 | 4.4 | 26 | 65
174 | 265065 | 820 | 800 | 2.96 | 3.7 | 60 | 26 | 2.6 | 50 | 65
175 | 802345 | 820 | 800 | 2.96 | 3.7 | 60 | 80 | 8 | 23 | 45
176 | 353759 | 820 | 800 | 2.96 | 3.7 | 60 | 35 | 3.5 | 37 | 59
177 | 802248 | 820 | 800 | 2.96 | 3.7 | 60 | 80 | 8 | 22 | 48
178 | 683070 | 820 | 800 | 2.96 | 3.7 | 60 | 68 | 6.8 | 30 | 70
179 | 952535 | 820 | 800 | 2.96 | 3.7 | 60 | 95 | 9.5 | 25 | 35
180 | 453450 | 840 | 820 | 3.034 | 3.7 | 60 | 45 | 4.5 | 34 | 50
181 | 902143 | 840 | 820 | 3.034 | 3.7 | 60 | 90 | 9 | 21 | 43
182 | 432570 | 850 | 830 | 3.071 | 3.7 | 60 | 43 | 4.3 | 25 | 70
183 | 452469 | 850 | 830 | 3.071 | 3.7 | 60 | 45 | 4.5 | 24 | 69
184 | 363759 | 870 | 850 | 3.145 | 3.7 | 60 | 36 | 3.6 | 37 | 59
185 | 383562 | 870 | 850 | 3.145 | 3.7 | 60 | 38 | 3.8 | 35 | 62
186 | 442570 | 870 | 850 | 3.145 | 3.7 | 60 | 44 | 4.4 | 25 | 70
187 | 902240 | 870 | 850 | 3.145 | 3.7 | 60 | 90 | 9 | 22 | 40
188 | 902440 | 870 | 850 | 3.145 | 3.7 | 60 | 90 | 9 | 24 | 40
189 | 902044 | 870 | 850 | 3.145 | 3.7 | 60 | 90 | 9 | 20 | 44
190 | 553545 | 870 | 850 | 3.145 | 3.7 | 60 | 55 | 5.5 | 35 | 45
191 | 103040 | 870 | 850 | 3.145 | 3.7 | 60 | 10 | 10 | 30 | 40
192 | 652552 | 900 | 890 | 3.293 | 3.7 | 60 | 65 | 6.5 | 25 | 52
193 | 524041 | 910 | 900 | 3.33 | 3.7 | 60 | 52 | 5.2 | 40 | 41
194 | 502469 | 920 | 900 | 3.33 | 3.7 | 60 | 50 | 5 | 24 | 69
195 | 503448 | 920 | 900 | 3.33 | 3.7 | 60 | 50 | 5 | 34 | 48
196 | 752060 | 920 | 900 | 3.33 | 3.7 | 60 | 75 | 7.5 | 20 | 60
197 | 603048 | 920 | 900 | 3.33 | 3.7 | 60 | 60 | 6 | 30 | 48
198 | 432770 | 950 | 930 | 3.441 | 3.7 | 60 | 43 | 4.3 | 27 | 70
199 | 403559 | 950 | 930 | 3.441 | 3.7 | 60 | 40 | 4 | 35 | 59
200 | 762745 | 960 | 950 | 3.515 | 3.7 | 60 | 76 | 7.6 | 27 | 45
201 | 304078 | 970 | 950 | 3.515 | 3.7 | 60 | 30 | 3 | 40 | 78
202 | 102050 | 1020 | 1000 | 3.7 | 3.7 | 60 | 10 | 10 | 20 | 50
203 | 103035 | 1020 | 1000 | 3.7 | 3.7 | 60 | 10 | 10 | 30 | 35
204 | 344170 | 1020 | 1000 | 3.7 | 3.7 | 60 | 34 | 3.4 | 41 | 70
205 | 304770 | 1020 | 1000 | 3.7 | 3.7 | 60 | 30 | 3 | 47 | 70
206 | 803040 | 1020 | 1000 | 3.7 | 3.7 | 60 | 80 | 8 | 30 | 40
207 | 752080 | 1020 | 1000 | 3.7 | 3.7 | 60 | 75 | 7.5 | 20 | 80
208 | 903535 | 1020 | 1000 | 3.7 | 3.7 | 60 | 90 | 9 | 35 | 35
209 | 423566 | 1070 | 1050 | 3.885 | 3.7 | 60 | 42 | 4.2 | 35 | 66
210 | 523450 | 1070 | 1050 | 3.885 | 3.7 | 60 | 52 | 5.2 | 34 | 50
211 | 653346 | 1070 | 1050 | 3.885 | 3.7 | 60 | 65 | 6.5 | 33 | 46
212 | 473759 | 1070 | 1050 | 3.885 | 3.7 | 60 | 47 | 4.7 | 37 | 59
213 | 442875 | 1070 | 1050 | 3.885 | 3.7 | 60 | 44 | 4.4 | 28 | 75
214 | 3529150 | 1070 | 1050 | 3.885 | 3.7 | 60 | 35 | 3.5 | 29 | 150
215 | 803048 | 1120 | 1100 | 4.07 | 3.7 | 60 | 80 | 8 | 30 | 48
216 | 305166 | 1120 | 1100 | 4.07 | 3.7 | 60 | 30 | 3 | 51 | 66
217 | 503565 | 1120 | 1100 | 4.07 | 3.7 | 60 | 50 | 5 | 35 | 65
218 | 423080 | 1120 | 1100 | 4.07 | 3.7 | 60 | 42 | 4.2 | 30 | 80
219 | 524048 | 1170 | 1150 | 4.255 | 3.7 | 60 | 52 | 5.2 | 40 | 48
220 | 603550 | 1170 | 1150 | 4.255 | 3.7 | 60 | 60 | 6 | 35 | 50
221 | 753543 | 1170 | 1150 | 4.255 | 3.7 | 60 | 75 | 7.5 | 35 | 43
222 | 632570 | 1220 | 1200 | 4.44 | 3.7 | 60 | 63 | 6.3 | 25 | 70
223 | 503857 | 1220 | 1200 | 4.44 | 3.7 | 60 | 50 | 5 | 38 | 57
224 | 384765 | 1220 | 1200 | 4.44 | 3.7 | 60 | 38 | 3.8 | 47 | 65
225 | 503759 | 1220 | 1200 | 4.44 | 3.7 | 60 | 50 | 5 | 37 | 59
226 | 523565 | 1220 | 1200 | 4.44 | 3.7 | 60 | 52 | 5.2 | 35 | 65
227 | 404066 | 1220 | 1200 | 4.44 | 3.7 | 60 | 40 | 4 | 40 | 66
228 | 573653 | 1220 | 1200 | 4.44 | 3.7 | 60 | 57 | 5.7 | 36 | 53
229 | 603550 | 1220 | 1200 | 4.44 | 3.7 | 60 | 60 | 6 | 35 | 50
230 | 403184 | 1220 | 1200 | 4.44 | 3.7 | 60 | 40 | 4 | 31 | 84
231 | 632966 | 1250 | 1230 | 4.551 | 3.7 | 60 | 63 | 6.3 | 29 | 66
232 | 603070 | 1320 | 1300 | 4.81 | 3.7 | 60 | 60 | 6 | 30 | 70
233 | 903046 | 1320 | 1300 | 4.81 | 3.7 | 60 | 90 | 9 | 30 | 46
234 | 405060 | 1320 | 1300 | 4.81 | 3.7 | 60 | 40 | 4 | 50 | 60
235 | 306070 | 1320 | 1300 | 4.81 | 3.7 | 60 | 30 | 3 | 60 | 70
236 | 3332120 | 1320 | 1300 | 4.81 | 3.7 | 60 | 33 | 3.3 | 32 | 120
237 | 455058 | 1420 | 1400 | 5.18 | 3.7 | 60 | 45 | 4.5 | 50 | 58
238 | 335280 | 1420 | 1400 | 5.18 | 3.7 | 60 | 33 | 3.3 | 52 | 80
239 | 4520142 | 1420 | 1400 | 5.18 | 3.7 | 60 | 45 | 4.5 | 20 | 142
240 | 803250 | 1420 | 1400 | 5.18 | 3.7 | 60 | 80 | 8 | 32 | 50
241 | 604053 | 1470 | 1450 | 5.365 | 3.7 | 60 | 60 | 6 | 40 | 53
242 | 335770 | 1530 | 1500 | 5.55 | 3.7 | 60 | 33 | 3.3 | 57 | 70
243 | 335280 | 1530 | 1500 | 5.55 | 3.7 | 60 | 33 | 3.3 | 52 | 80
244 | 454261 | 1530 | 1500 | 5.55 | 3.7 | 60 | 45 | 4.5 | 42 | 61
245 | 584949 | 1530 | 1500 | 5.55 | 3.7 | 60 | 58 | 5.8 | 49 | 49
246 | 415068 | 1530 | 1500 | 5.55 | 3.7 | 60 | 41 | 4.1 | 50 | 68
247 | 903450 | 1530 | 1500 | 5.55 | 3.7 | 60 | 90 | 9 | 34 | 50
248 | 434080 | 1530 | 1500 | 5.55 | 3.7 | 60 | 43 | 4.3 | 40 | 80
249 | 355076 | 1530 | 1500 | 5.55 | 3.7 | 60 | 35 | 3.5 | 50 | 76
250 | 803548 | 1530 | 1500 | 5.55 | 3.7 | 60 | 80 | 8 | 35 | 48
251 | 5020142 | 1580 | 1550 | 5.735 | 3.7 | 60 | 50 | 5 | 20 | 142
252 | 854550 | 1630 | 1600 | 5.92 | 3.7 | 60 | 85 | 8.5 | 45 | 50
253 | 653566 | 1630 | 1600 | 5.92 | 3.7 | 60 | 65 | 6.5 | 35 | 66
254 | 3550100 | 1630 | 1600 | 5.92 | 3.7 | 60 | 35 | 3.5 | 50 | 100
255 | 103245 | 1660 | 1630 | 6.031 | 3.7 | 60 | 10 | 10 | 32 | 45
256 | 903055 | 1680 | 1650 | 6.105 | 3.7 | 60 | 90 | 9 | 30 | 55
257 | 553696 | 1680 | 1650 | 6.105 | 3.7 | 60 | 55 | 5.5 | 36 | 96
258 | 464474 | 1680 | 1650 | 6.105 | 3.7 | 60 | 46 | 4.6 | 44 | 74
259 | 683566 | 1730 | 1700 | 6.29 | 3.7 | 60 | 68 | 6.8 | 35 | 66
260 | 103253 | 1730 | 1700 | 6.29 | 3.7 | 60 | 10 | 10 | 32 | 53
261 | 624460 | 1730 | 1700 | 6.29 | 3.7 | 60 | 62 | 6.2 | 44 | 60
262 | 505165 | 1720 | 1700 | 6.29 | 3.7 | 60 | 50 | 5 | 51 | 65
263 | 307080 | 1830 | 1800 | 6.66 | 3.7 | 60 | 30 | 3 | 70 | 80
264 | 494080 | 1830 | 1800 | 6.66 | 3.7 | 60 | 49 | 4.9 | 40 | 80
265 | 404949 | 1830 | 1800 | 6.66 | 3.7 | 60 | 40 | 4 | 49 | 49
266 | 103450 | 1830 | 1800 | 6.66 | 3.7 | 60 | 10 | 10 | 34 | 50
267 | 633770 | 1820 | 1800 | 6.66 | 3.7 | 60 | 63 | 6.3 | 37 | 70
268 | 654261 | 1820 | 1800 | 6.66 | 3.7 | 60 | 65 | 6.5 | 42 | 61
269 | 404095 | 1820 | 1800 | 6.66 | 3.7 | 60 | 40 | 4 | 40 | 95
270 | 2850115 | 1820 | 1800 | 6.66 | 3.7 | 60 | 28 | 2.8 | 50 | 115
271 | 346080 | 1870 | 1850 | 6.845 | 3.7 | 60 | 34 | 3.4 | 60 | 80
272 | 3550100 | 1870 | 1850 | 6.845 | 3.7 | 60 | 35 | 3.5 | 50 | 100
273 | 455080 | 1920 | 1900 | 7.03 | 3.7 | 60 | 45 | 4.5 | 50 | 80
274 | 505070 | 1830 | 1800 | 6.66 | 3.7 | 60 | 50 | 5 | 50 | 70
275 | 375388 | 1920 | 1900 | 7.03 | 3.7 | 60 | 37 | 3.7 | 53 | 88
276 | 702990 | 1980 | 1950 | 7.215 | 3.7 | 60 | 70 | 7 | 29 | 90
277 | 524384 | 2050 | 2000 | 7.4 | 3.7 | 60 | 52 | 5.2 | 43 | 84
278 | 604070 | 2050 | 2000 | 7.4 | 3.7 | 60 | 60 | 6 | 40 | 70
279 | 605058 | 2050 | 2000 | 7.4 | 3.7 | 60 | 60 | 6 | 50 | 58
280 | 903565 | 2050 | 2000 | 7.4 | 3.7 | 60 | 90 | 9 | 35 | 65
281 | 3740129 | 2050 | 2000 | 7.4 | 3.7 | 60 | 37 | 3.7 | 40 | 129
282 | 103454 | 2050 | 2000 | 7.4 | 3.7 | 60 | 10 | 1 | 34 | 54
283 | 104050 | 2050 | 2000 | 7.4 | 3.7 | 60 | 10 | 10 | 40 | 50
284 | 724257 | 2050 | 2000 | 7.4 | 3.7 | 60 | 72 | 7.2 | 42 | 57
285 | 554570 | 2050 | 2000 | 7.4 | 3.7 | 60 | 55 | 5.5 | 45 | 70
286 | 407075 | 2020 | 2000 | 7.4 | 3.7 | 60 | 40 | 4 | 70 | 75
287 | 287083 | 2020 | 2000 | 7.4 | 3.7 | 60 | 28 | 2.8 | 70 | 83
288 | 336585 | 2020 | 2000 | 7.4 | 3.7 | 60 | 33 | 3.3 | 65 | 85
289 | 385089 | 2020 | 2000 | 7.4 | 3.7 | 60 | 38 | 3.8 | 50 | 89
290 | 864550 | 2150 | 2100 | 7.77 | 3.7 | 60 | 86 | 8.6 | 45 | 50
291 | 654765 | 2120 | 2100 | 7.77 | 3.7 | 60 | 65 | 6.5 | 47 | 65
292 | 3445138 | 2120 | 2100 | 7.77 | 3.7 | 60 | 34 | 3.4 | 45 | 138
293 | 4030160 | 2120 | 2100 | 7.77 | 3.7 | 60 | 40 | 4 | 30 | 160
294 | 804060 | 2300 | 2250 | 8.325 | 3.7 | 60 | 80 | 8 | 40 | 60
295 | 2945152 | 2300 | 2250 | 8.325 | 3.7 | 60 | 29 | 2.9 | 45 | 152
296 | 347685 | 2350 | 2300 | 8.51 | 3.7 | 60 | 34 | 3.4 | 76 | 85
297 | 604384 | 2350 | 2300 | 8.51 | 3.7 | 60 | 60 | 6 | 43 | 84
298 | 366882 | 2350 | 2300 | 8.51 | 3.7 | 60 | 36 | 3.6 | 68 | 82
299 | 466371 | 2450 | 2400 | 8.88 | 3.7 | 60 | 46 | 4.6 | 63 | 71
300 | 555675 | 2450 | 2400 | 8.88 | 3.7 | 60 | 55 | 5.5 | 56 | 75
301 | 337090 | 2450 | 2400 | 8.88 | 3.7 | 60 | 33 | 3.3 | 70 | 90
302 | 2870104 | 2450 | 2400 | 8.88 | 3.7 | 60 | 28 | 2.8 | 70 | 104
303 | 327098 | 2500 | 2450 | 9.065 | 3.7 | 60 | 32 | 3.2 | 70 | 98
304 | 406283 | 2550 | 2500 | 9.25 | 3.7 | 60 | 40 | 4 | 62 | 83
305 | 366890 | 2550 | 2500 | 9.25 | 3.7 | 60 | 36 | 3.6 | 68 | 90
306 | 366395 | 2550 | 2500 | 9.25 | 3.7 | 60 | 36 | 3.6 | 63 | 95
307 | 595170 | 2550 | 2500 | 9.25 | 3.7 | 60 | 59 | 5.9 | 51 | 70
308 | 704077 | 2550 | 2500 | 9.25 | 3.7 | 60 | 70 | 7 | 40 | 77
309 | 7030110 | 2550 | 2500 | 9.25 | 3.7 | 60 | 70 | 7 | 30 | 110
310 | 5050100 | 2530 | 2500 | 9.25 | 3.7 | 60 | 50 | 5 | 50 | 100
311 | 426285 | 2550 | 2500 | 9.25 | 3.7 | 60 | 42 | 4.2 | 62 | 85
312 | 3070104 | 2550 | 2500 | 9.25 | 3.7 | 60 | 30 | 3 | 70 | 104
313 | 3852124 | 2520 | 2500 | 9.25 | 3.7 | 60 | 38 | 3.8 | 52 | 124
314 | 764572 | 2650 | 2600 | 9.62 | 3.7 | 60 | 76 | 7.6 | 45 | 72
315 | 734374 | 2650 | 2600 | 9.62 | 3.7 | 60 | 73 | 7.3 | 43 | 74
316 | 804572 | 2650 | 2600 | 9.62 | 3.7 | 60 | 80 | 8 | 45 | 72
317 | 407090 | 2630 | 2600 | 9.62 | 3.7 | 60 | 40 | 4 | 70 | 90
318 | 534795 | 2680 | 2650 | 9.805 | 3.7 | 60 | 53 | 5.3 | 47 | 95
319 | 3560115 | 2770 | 2750 | 10.175 | 3.7 | 60 | 35 | 3.5 | 60 | 115
320 | 3570100 | 2720 | 2700 | 9.99 | 3.7 | 60 | 35 | 3.5 | 70 | 100
321 | 309095 | 2770 | 2750 | 10.175 | 3.7 | 60 | 30 | 3 | 90 | 95
322 | 3370100 | 2850 | 2800 | 10.36 | 3.7 | 60 | 33 | 3.3 | 70 | 100
323 | 874854 | 2850 | 2800 | 10.36 | 3.7 | 60 | 87 | 8.7 | 48 | 54
324 | 406494 | 2850 | 2800 | 10.36 | 3.7 | 60 | 40 | 4 | 64 | 94
325 | 407483 | 2850 | 2800 | 10.36 | 3.7 | 60 | 40 | 4 | 74 | 83
326 | 377594 | 2900 | 2850 | 10.545 | 3.7 | 60 | 37 | 3.7 | 75 | 94
327 | 3554130 | 2900 | 2850 | 10.545 | 3.7 | 60 | 35 | 3.5 | 54 | 130
328 | 358090 | 2950 | 2900 | 10.73 | 3.7 | 60 | 35 | 3.5 | 80 | 90
329 | 3570104 | 2950 | 2900 | 10.73 | 3.7 | 60 | 35 | 3.5 | 70 | 104
330 | 935251 | 3000 | 2950 | 10.915 | 3.7 | 60 | 93 | 9.3 | 52 | 51
331 | 755070 | 3050 | 3000 | 11.1 | 3.7 | 60 | 75 | 7.5 | 50 | 70
332 | 954261 | 3050 | 3000 | 11.1 | 3.7 | 60 | 95 | 9.5 | 42 | 61
333 | 606168 | 3050 | 3000 | 11.1 | 3.7 | 60 | 60 | 6 | 61 | 68
334 | 725675 | 3050 | 3000 | 11.1 | 3.7 | 60 | 72 | 7.2 | 56 | 75
335 | 804378 | 3050 | 3000 | 11.1 | 3.7 | 60 | 80 | 8 | 43 | 78
336 | 358292 | 3050 | 3000 | 11.1 | 3.7 | 60 | 35 | 3.5 | 82 | 92
337 | 409578 | 3050 | 3000 | 11.1 | 3.7 | 60 | 40 | 4 | 95 | 78
338 | 406597 | 3050 | 3000 | 11.1 | 3.7 | 60 | 40 | 4 | 65 | 97
339 | 934468 | 3050 | 3000 | 11.1 | 3.7 | 60 | 93 | 9.3 | 44 | 68
340 | 4553117 | 3050 | 3000 | 11.1 | 3.7 | 60 | 45 | 4.5 | 53 | 117
341 | 2870140 | 3100 | 3050 | 11.285 | 3.7 | 60 | 28 | 2.8 | 70 | 140
342 | 724678 | 3150 | 3100 | 11.47 | 3.7 | 60 | 72 | 7.2 | 46 | 78
343 | 427488 | 3120 | 3100 | 11.47 | 3.7 | 60 | 42 | 4.2 | 74 | 88
344 | 884468 | 3200 | 3150 | 11.655 | 3.7 | 60 | 88 | 8.8 | 44 | 68
345 | 764676 | 3200 | 3150 | 11.655 | 3.7 | 60 | 76 | 7.6 | 46 | 76
346 | 3094100 | 3200 | 3150 | 11.655 | 3.7 | 60 | 30 | 3 | 94 | 100
347 | 953588 | 3250 | 3200 | 11.84 | 3.7 | 60 | 95 | 9.5 | 35 | 88
348 | 904077 | 3250 | 3200 | 11.84 | 3.7 | 60 | 90 | 9 | 40 | 77
349 | 4262100 | 3250 | 3200 | 11.84 | 3.7 | 60 | 42 | 4.2 | 62 | 100
350 | 3062147 | 3250 | 3200 | 11.84 | 3.7 | 60 | 30 | 3 | 62 | 147
351 | 7832116 | 3330 | 3300 | 12.21 | 3.7 | 60 | 78 | 7.8 | 32 | 116
352 | 985058 | 3450 | 3400 | 12.58 | 3.7 | 60 | 98 | 9.8 | 50 | 58
353 | 104864 | 3450 | 3400 | 12.58 | 3.7 | 60 | 10 | 10 | 48 | 64
354 | 975066 | 3550 | 3500 | 12.95 | 3.7 | 60 | 97 | 9.7 | 50 | 66
355 | 528667 | 3520 | 3500 | 12.95 | 3.7 | 60 | 52 | 5.2 | 86 | 67
356 | 124070 | 3600 | 3500 | 12.95 | 3.7 | 60 | 12 | 12 | 40 | 70
357 | 944378 | 3550 | 3500 | 12.95 | 3.7 | 60 | 94 | 9.4 | 43 | 78
358 | 30100100 | 3550 | 3500 | 12.95 | 3.7 | 60 | 30 | 3 | 100 | 100
359 | 3562140 | 3550 | 3500 | 12.95 | 3.7 | 60 | 35 | 3.5 | 62 | 14
360 | 804878 | 3650 | 3600 | 13.32 | 3.7 | 60 | 80 | 8 | 48 | 78
361 | 3380135 | 3650 | 3600 | 13.32 | 3.7 | 60 | 33 | 3.3 | 80 | 135
362 | 3090135 | 3800 | 3750 | 13.875 | 3.7 | 60 | 30 | 3 | 90 | 135
363 | 904676 | 3850 | 3800 | 14.06 | 3.7 | 60 | 90 | 9 | 46 | 76
364 | 944676 | 3850 | 3800 | 14.06 | 3.7 | 60 | 94 | 9.4 | 46 | 76
365 | 439082 | 3850 | 3800 | 14.06 | 3.7 | 60 | 43 | 4.3 | 90 | 82
366 | 4270110 | 3850 | 3800 | 14.06 | 3.7 | 60 | 42 | 4.2 | 70 | 110
367 | 4969100 | 3850 | 3800 | 14.06 | 3.7 | 60 | 49 | 4.9 | 69 | 110
368 | 5056123 | 3820 | 3800 | 14.06 | 3.7 | 60 | 50 | 5 | 56 | 123
369 | 458292 | 3950 | 3900 | 14.43 | 3.7 | 60 | 45 | 4.5 | 82 | 92
370 | 28105115 | 3950 | 3900 | 14.43 | 3.7 | 60 | 28 | 2.8 | 105 | 115
371 | 3080135 | 3950 | 3900 | 14.43 | 3.7 | 60 | 30 | 3 | 80 | 135
372 | 4256146 | 3950 | 3900 | 14.43 | 3.7 | 60 | 42 | 4.2 | 56 | 146
373 | 3270151 | 3950 | 3900 | 14.43 | 3.7 | 60 | 32 | 3.2 | 70 | 151
374 | 756971 | 4050 | 4000 | 14.8 | 3.7 | 60 | 75 | 7.5 | 69 | 71
375 | 954678 | 4050 | 4000 | 14.8 | 3.7 | 60 | 95 | 9.5 | 46 | 78
376 | 855085 | 4050 | 4000 | 14.8 | 3.7 | 60 | 85 | 8.5 | 50 | 85
377 | 458095 | 4020 | 4000 | 14.8 | 3.7 | 60 | 45 | 4.5 | 80 | 95
378 | 467698 | 4020 | 4000 | 14.8 | 3.7 | 60 | 46 | 4.6 | 76 | 98
379 | 4377100 | 4050 | 4000 | 14.8 | 3.7 | 60 | 43 | 4.3 | 77 | 100
380 | 4575102 | 4050 | 4000 | 14.8 | 3.7 | 60 | 45 | 4.5 | 75 | 102
381 | 3670140 | 4050 | 4000 | 14.8 | 3.7 | 60 | 36 | 3.6 | 70 | 140
382 | 5065110 | 4020 | 4000 | 14.8 | 3.7 | 60 | 50 | 5 | 65 | 110
383 | 4373121 | 4040 | 4000 | 14.8 | 3.7 | 60 | 43 | 4.3 | 73 | 121
384 | 30100118 | 4150 | 4100 | 15.17 | 3.7 | 40 | 30 | 3 | 100 | 118
385 | 805683 | 4350 | 4300 | 15.91 | 3.7 | 40 | 80 | 8 | 56 | 83
386 | 9032125 | 4350 | 4300 | 15.91 | 3.7 | 40 | 90 | 9 | 32 | 125
387 | 806575 | 4420 | 4400 | 16.28 | 3.7 | 40 | 80 | 8 | 65 | 75
388 | 124570 | 4420 | 4400 | 16.28 | 3.7 | 40 | 12 | 12 | 45 | 70
389 | 607090 | 4550 | 4500 | 16.65 | 3.7 | 40 | 60 | 6 | 70 | 90
390 | 8555105 | 4550 | 4500 | 16.65 | 3.7 | 40 | 85 | 8.5 | 55 | 105
391 | 4075125 | 4550 | 4500 | 16.65 | 3.7 | 40 | 40 | 4 | 75 | 125
392 | 3868142 | 4550 | 4500 | 16.65 | 3.7 | 40 | 38 | 3.8 | 68 | 142
393 | 3575150 | 4550 | 4500 | 16.65 | 3.7 | 40 | 35 | 3.5 | 75 | 150
394 | 115072 | 4850 | 4800 | 17.76 | 3.7 | 40 | 11 | 11 | 50 | 72
395 | 3590135 | 5000 | 4950 | 18.315 | 3.7 | 40 | 35 | 3.5 | 90 | 135
396 | 906575 | 5050 | 5000 | 18.5 | 3.7 | 40 | 90 | 9 | 65 | 75
397 | 114395 | 5050 | 5000 | 18.5 | 3.7 | 40 | 11 | 11 | 43 | 95
398 | 8147110 | 5050 | 5000 | 18.5 | 3.7 | 40 | 81 | 8.1 | 47 | 110
399 | 5866111 | 5050 | 5000 | 18.5 | 3.7 | 40 | 58 | 5.8 | 66 | 111
400 | 4574126 | 5250 | 5200 | 19.24 | 3.7 | 40 | 45 | 4.5 | 74 | 126
401 | 3874175 | 5450 | 5400 | 19.98 | 3.7 | 40 | 38 | 3.8 | 74 | 175
402 | 3968185 | 5550 | 5500 | 20.35 | 3.7 | 40 | 39 | 3.9 | 68 | 185
403 | 117075 | 6050 | 6000 | 22.2 | 3.7 | 40 | 11 | 11 | 70 | 75
404 | 846395 | 6100 | 6050 | 22.385 | 3.7 | 40 | 84 | 8.4 | 63 | 95
405 | 6012085 | 6620 | 6600 | 24.42 | 3.7 | 40 | 60 | 6 | 120 | 85
406 | 6512085 | 7050 | 7000 | 25.9 | 3.7 | 40 | 65 | 6.5 | 120 | 85
407 | 127090 | 9200 | 9000 | 33.3 | 3.7 | 30 | 12 | 12 | 70 | 90
408 | 7088168 | 11050 | 11000 | 40.7 | 3.7 | 10 | 70 | 7 | 88 | 168
电子烟、异形系列
编号 | 型号 | 0.2C典型容量mAh | 0.2C最小容量mAh | 1.2A最小容量mAh | 瓦特时（Wh） | 标称电压(V) |  | 内阻 (mΩ) | 尺寸（mm）
[9 empty] | 直径(max) | 长度(max)
1 | P05330 | 32 | 30 | / | 0.111 | 3.7 |  | 600 | 6.2 | 35.5
2 | P55330 | 52 | 50 | / | 0.185 | 3.7 |  | 350 | 6 | 35.5
3 | P68380D | 85 | 80 | 80 | 0.296 | 3.7 |  | 140 | 7.3 | 39.5
4 | P68480D | 115 | 110 | 90 | 0.407 | 3.7 |  | 140 | 7.3 | 50
5 | P70280D | 50 | 45 | 45 | 0.1665 | 3.7 |  | 180 | 6.9 | 29.5
6 | P70350D | 100 | 90 | 72 | 0.333 | 3.7 |  | 140 | 7.5 | 37
7 | P70400D | 115 | 110 | 90 | 0.407 | 3.7 |  | 120 | 7.2 | 42
8 | P75300D | 85 | 80 | 80 | 0.296 | 3.7 |  | 130 | 7.8 | 31
9 | P75350D | 125 | 120 | 108 | 0.444 | 3.7 |  | 100 | 7.8 | 37
10 | P75380D | 125 | 120 | 120 | 0.444 | 3.7 |  | 100 | 7.8 | 40
11 | P75400D | 145 | 140 | 125 | 0.518 | 3.7 |  | 100 | 7.8 | 42
12 | P75460D | 175 | 170 | 160 | 0.629 | 3.7 |  | 85 | 7.8 | 48
13 | P75500D | 215 | 210 | 195 | 0.777 | 3.7 |  | 100 | 7.8 | 51
14 | P75530D | 210 | 200 | 180 | 0.74 | 3.7 |  | 100 | 7.8 | 55
15 | P75600D | 240 | 230 | 220 | 0.851 | 3.7 |  | 80 | 7.8 | 62
16 | P08250D | 85 | 80 | 80 | 0.296 | 3.7 |  | 150 | 8.5 | 27
17 | P08300D | 125 | 120 | 100 | 0.444 | 3.7 |  | 150 | 8.3 | 31.5
18 | P08350D | 160 | 150 | 135 | 0.555 | 3.7 |  | 80 | 8.3 | 37
19 | P08400D | 190 | 180 | 162 | 0.666 | 3.7 |  | 80 | 8.5 | 42
20 | P08450D | 185 | 180 | 170 | 0.666 | 3.7 |  | 80 | 8.3 | 47
21 | P08460D | 210 | 200 | 192 | 0.74 | 3.7 |  | 80 | 8.5 | 47
22 | P08500D | 250 | 240 | 210 | 0.888 | 3.7 |  | 85 | 8.5 | 52
23 | P08570D | 280 | 270 | 250 | 0.999 | 3.7 |  | 85 | 8.3 | 59
24 | P08600D | 290 | 280 | 270 | 1.036 | 3.7 |  | 80 | 8.3 | 61
25 | P08610D | 290 | 280 | 280 | 1.036 | 3.7 |  | 100 | 8.1 | 62
26 | P08620D | 310 | 300 | 300 | 1.11 | 3.7 |  | 80 | 8.5 | 62
27 | P08700D | 360 | 340 | 340 | 1.258 | 3.7 |  | 80 | 8.3 | 71
28 | P09650D | 390 | 380 | 360 | 1.406 | 3.7 |  | 80 | 9 | 65
29 | P10500D | 360 | 350 | 350 | 1.295 | 3.7 |  | 70 | 10.5 | 52
30 | P13250D | 290 | 280 | 265 | 1.036 | 3.7 |  | 80 | 13.5 | 26
31 | P13450D | 660 | 650 | 630 | 2.405 | 3.7 |  | 80 | 13.5 | 46
32 | P13600D | 860 | 850 | 835 | 3.145 | 3.7 |  | 80 | 13.5 | 62
33 | P13700D | 1030 | 1020 | 1005 | 3.774 | 3.7 |  | 80 | 13.5 | 72
34 | P14450D | 760 | 750 | 740 | 2.775 | 3.7 |  | 80 | 14.5 | 46
35 | P16600D | 1210 | 1200 | 1176 | 4.44 | 3.7 |  | 60 | 15.8 | 61
36 | P901533D | 360 | 350 | 350 | 1.295 | 3.7 |  | 80 | 15.5 | 33.5
37 | P901540D | 450 | 440 | 440 | 1.628 | 3.7 |  | 80 | 15.5 | 40.5
38 | P901550D | 580 | 570 | 570 | 2.109 | 3.7 |  | 80 | 15.5 | 50.5
39 | P101650D | 660 | 650 | 650 | 2.405 | 3.7 |  | 80 | 15.5 | 50.5
Note on K22: 含极耳胶
Note on K281: 含极耳胶
Note on K325: 含极耳胶

## BSMI
[5 empty] | A | 型號 | 標稱電壓 (Vdc) | 額定電容量(mAh) | 尺寸 | 正極材料 | 電芯代碼 | 製程
[5 empty] | 2013-03-21 | 5200mAh | 3.7 | 5200 | T 7.8 mm / W40 mm \ H 105 mm | 鈷酸鋰 | ICP8/40/105 | 堆疊
[5 empty] | PAGE 1 OF 4 | (主測型號 - 最大容量)
量产产品规格表 | [5 empty] | 4700mAh | 3.7 | 4700 | T6.8/W46/H132 | 鈷酸鋰
序号 | 产品 | 容量（mAh） | 尺寸(mm) |  | 其他 | 4200mAh | 3.7 | 4200 | T6.0/W49/H108 | 鈷酸鋰
|  |  | 厚×宽×高 |  |  | 3840mAh | 3.7 | 3840 | T3.0/W63/H120 | 鈷酸鋰 |  | 堆疊
1 | 104260 | 3000 | 10.00.2*42.0+0.0*60.0+0.0 |  |  | 3000mAh | 3.7 | 3000 | T3.5/W56/H86 | 鈷酸鋰 |  | 堆疊
2 | 104091 | 4500 | 100.2 *40.5+0.5*90.0+0.5 |  |  | 2500mAh | 3.7 | 2500 | T5.5/W41/H91 | 鈷酸鋰 |  | 堆疊
3 | 106380 | 6000 | 100.0 *63.0+0.0*79.0+0.0 |  |  | 2000mAh | 3.7 | 2000 | T8.6/W35/H59 | 鈷酸鋰 |  | 堆疊
4 | 105577 | 5000 | 100.0 *55.0+0.0*76.0+0.0 |  |  | 1800mAh | 3.7 | 1800 | T3.9/W36/H62 | 鈷酸鋰 |  | 堆疊
5 | 3870125 | 3800 | 3.80.0 *70.0+0.0*125.0+0.0 |  |  | 1500mAh | 3.7 | 1500 | T4.2/W35/H53 | 鈷酸鋰 |  | 堆疊
6 | 457588 | 3300 | 4.30.0 *75.0+0.0*88.0+0.0 |  |  | 1000mAh | 3.7 | 1000 | T5.8/W31/H40 | 鈷酸鋰 |  | 堆疊
7 | 485070 | 2200 | 4.80.0 *50.0+0.5*70.0+0.5 |  |  | 990mAh | 3.7 | 990 | T5.6/W33/H45 | 鈷酸鋰 |  | 堆疊
8 | 504562 | 1500 | 5.00.0 *45.0+0.0*61.0+0.0 |  |  | 970mAh | 3.7 | 970 | T5.2/W34/H50 | 鈷酸鋰 |  | 堆疊
9 | 606090 | 3700 | 5.90.0 *60.0+0.0 *87.0+0.0 |  |  | 950mAh | 3.7 | 950 | T5.1/W34/H50 | 鈷酸鋰 |  | 堆疊
10 | 606572 | 3300 | 6.00.0 *65.0+0.0*70.0+0.0 |  |  | 930mAh | 3.7 | 930 | T7.6/W24/H47 | 鈷酸鋰 |  | 堆疊
11 | 605070 | 2200 | 6.00.0 *49.5+0.0*68.0+0.0 |  |  | 900mAh | 3.7 | 900 | T7.5/W24/H47 | 鈷酸鋰 |  | 堆疊
12 | 624069 | 2000 | 6.20.0 *40.0+0.5 *69.0+0.5 |  |  | 880mAh | 3.7 | 880 | T4.2/W25/H80 | 鈷酸鋰 |  | 堆疊
13 | 625067 | 2550 | 6.150.0 *50.0+0.0*66.0+0.5 |  |  | 860mAh | 3.7 | 860 | T4.1/W26/H80 | 鈷酸鋰 |  | 堆疊
14 | 656572 | 3350 | 6.50.0 *65.0+0.0*70.0+0.0 |  |  | 840mAh | 3.7 | 840 | T4.0/W26/H80 | 鈷酸鋰 |  | 堆疊
15 | 686196 | 5000 | 6.80.2 *61.0+0.0*94.0+0.0 |  |  | 820mAh | 3.7 | 820 | T3.9/W26/H80 | 鈷酸鋰 |  | 堆疊
16 | 725075 | 3200 | 7.20.0 *50.0+0.0*75.0+0.5 |  |  | 800mAh | 3.7 | 800 | T5.2/W30/H48 | 鈷酸鋰 |  | 堆疊
17 | 804967 | 3000 | 8.00.0 *49.0+0.5*67.0+0.5 |  |  | 790mAh | 3.7 | 790 | T5.2/W30/H48 | 鈷酸鋰 |  | 堆疊
18 | 806090 | 5000 | 7.90.0 *60.0+0.0*87.+0.0 |  |  | 770mAh | 3.7 | 770 | T5.1/W30/H48 | 鈷酸鋰 |  | 堆疊
19 | 814370 | 2700 | 8.00.0 *43.0+0.0*70.0+0.5 |  |  | 750mAh | 3.7 | 750 | T5.0/W30/H48 | 鈷酸鋰 |  | 堆疊
20 | 885570 | 4000 | 8.80.0 *55.0+0.5*70.0+0.5 |  |  | 730mAh | 3.7 | 730 | T5.6/W29/H45 | 鈷酸鋰 |  | 堆疊
21 | 944560 | 3000 | 9.40.0 *45.0+0.0*60.0+0.0 |  | 异型结构 | 700mAh | 3.7 | 700 | T5.4/W31/H36 | 鈷酸鋰 |  | 堆疊
22 | 406386A | 2500 | 3.90.0 *62.0+0.8*83.0+0.0 |  |  | 680mAh | 3.7 | 680 | T4.5/W36/H40 | 鈷酸鋰 |  | 堆疊
23 | 406987C | 2900 | 4.00.0 *69.0+0.5*87.0+0.0 |  |  | 660mAh | 3.7 | 660 | T4.4/W36/H40 | 鈷酸鋰 |  | 堆疊
24 | 455085A | 2200 | 4.50.0 *50.0+0.0*83.0+0.0 |  |  | 640mAh | 3.7 | 640 | T4.3/W36/H40 | 鈷酸鋰 |  | 堆疊
25 | 506098A | 3750 | 5.00.0 *60+0.0*98.0+0.0 |  |  | 620mAh | 3.7 | 620 | T6.1/W33/H26 | 鈷酸鋰 |  | 堆疊
26 | 576386A | 4000 | 5.70.0 *63.0+0.0*86.0+0.0 |  |  | 600mAh | 3.7 | 600 | T4.8/W19/H55 | 鈷酸鋰 |  | 堆疊
27 | 5565113 | 4800 | 5.60.0 *51.0+0.0*63.0+0.5 |  |  | 590mAh | 3.7 | 590 | T3.3/W34/H50 | 鈷酸鋰 |  | 堆疊
28 | 115175 | 5000 | 11.00.0 *51.0+0.0*75.0+0.0 |  |  | 570mAh | 3.7 | 570 | T3.2/W34/H50 | 鈷酸鋰 |  | 堆疊
29 | 625365B | 2300 | 6.250.0 *53.0+0.3*65.0+0.5 |  |  | 550mAh | 3.7 | 550 | T5.9/W28/H35 | 鈷酸鋰 |  | 堆疊
30 | 755363C | 3000 | 7.40.0 *53.0+0.0*63.0+0.0 |  |  | 530mAh | 3.7 | 530 | T5.8/W28/H35 | 鈷酸鋰 |  | 堆疊
31 | 114993 | 6000 | 11.00.0 *49.0+0.0*93.0+0.0 |  |  | 500mAh | 3.7 | 550 | T6.0/W25/H35 | 鈷酸鋰 |  | 堆疊
32 | 855068B | 3000 | 8.50.0 *50.0+0.0*68.0+0.5 |  |  | 480mAh | 3.7 | 480 | T6.3/W26/H23 | 鈷酸鋰 |  | 堆疊
33 | 885272 | 4000 | 8.80.0 *52.0+0.0*72.0+0.0 |  |  | 460mAh | 3.7 | 460 | T5.2/W20/H40 | 鈷酸鋰 |  | 堆疊
34 | 686690C | 5000 | 6.80.0 *66.0+0.0*90.0+0.0 |  |  | 440mAh | 3.7 | 440 | T5.2/W24/H28 | 鈷酸鋰 |  | 堆疊
35 | 105085B | 5000 | 10.00.0 *50.0+0.0*82.0+0.5 |  |  | 420mAh | 3.7 | 420 | T64/W14/H50 | 鈷酸鋰 |  | 堆疊
36 | 453233 | 500 | 4.50.0 *33.0+0.0*33.0+0.5 |  |  | 400mAh | 3.7 | 400 | T6.0/W16/H42 | 鈷酸鋰 |  | 堆疊
37 | 653862 | 1900 | 6.5 * 38.0 * 62.0 |  |  | 390mAh | 3.7 | 390 | T5.8/W28/H30 | 鈷酸鋰 |  | 堆疊
38 | 555880 | 3200 | 5.5 * 38.0 * 80.0 |  |  | 370mAh | 3.7 | 370 | T5.8/W19/H31 | 鈷酸鋰 |  | 堆疊
39 | 705075 | 3200 | 7.0 * 50.0 * 75.0 |  |  | 350mAh | 3.7 | 350 | T5.0/W18/H34 | 鈷酸鋰 |  | 堆疊
40 | 756593 | 5600 | 7.5 * 65.0 * 93.0 |  |  | 330mAh | 3.7 | 330 | T5.0/W20/H30 | 鈷酸鋰 |  | 堆疊
41 | 556592 | 4100 | 5.5 * 65.0 * 92.0 |  |  | 300mAh | 3.7 | 300 | T4.9/W19/H30 | 鈷酸鋰 |  | 堆疊
42 | 706175 | 4000 | 7.0 * 61.0 * 75.0 |  |  | 280mAh | 3.7 | 280 | T6.0/W20/H28 | 鈷酸鋰 |  | 堆疊
43 | 5060123 | 4800 | 5.0 * 60.0 * 123.0 |  |  | 260mAh | 3.7 | 260 | T3.0/W22/H48 | 鈷酸鋰 |  | 堆疊
44 | 5866125 | 6000 | 5.8 * 66.0 * 125.0 |  |  | 240mAh | 3.7 | 240 | T4.6/W19/H25 | 鈷酸鋰 |  | 堆疊
45 | 506595 | 4000 | 5.0 * 65.0 * 95.0 |  |  | 220mAh | 3.7 | 220 | T5.9/W14/H22 | 鈷酸鋰 |  | 堆疊
46 | 656595 | 4500 | 6.5 * 65.0 * 95.0 |  |  | 200mAh | 3.7 | 200 | T4.7/W13/H31 | 鈷酸鋰 |  | 堆疊
47 | 6570108 | 6000 | 6.5 * 70.0 * 108.0 |  |  | 190mAh | 3.7 | 190 | T3.8/W19/H24 | 鈷酸鋰 |  | 堆疊
48 | 527095 | 4500 | 5.2 * 70.0 * 95.0 |  |  | 170mAh | 3.7 | 170 | T4.8/W11/H24 | 鈷酸鋰 |  | 堆疊
49 | 765685 | 4500 | 7.6 * 56.0 * 85.0 |  |  | 150mAh | 3.7 | 150 | T3.9/W19/H20 | 鈷酸鋰 |  | 堆疊
50 | 103862 | 3000 | 10.0 * 38.0 * 62.0 |  |  | 130mAh | 3.7 | 130 | T4.0/W18/H18 | 鈷酸鋰 |  | 堆疊
[6 empty] | 100mAh | 3.7 | 100 | T4.6/W15/H18 | 鈷酸鋰 |  | 堆疊
[6 empty] | 90mAh | 3.7 | 90 | T3.0/W18/H28 | 鈷酸鋰 |  | 堆疊
[6 empty] | 80mAh | 3.7 | 80 | T2.9/W18/H28 | 鈷酸鋰 |  | 堆疊
[6 empty] | 70mAh | 3.7 | 70 | T4.0/W9/H26 | 鈷酸鋰 |  | 堆疊
[6 empty] | 50mAh | 3.7 | 50 | T4.6/W10/H14 | 鈷酸鋰 |  | 堆疊
[6 empty] | 30mAh | 3.7 | 30 | T 4mm / W10 mm \ H 12 mm | 鈷酸鋰 | ICP4/10/12 | 堆疊
备注：规格表中产品内容仅供参考,详细内容以具体的产品规格书为准! ※ 聚合物电芯的尺寸和规格可以按客户的要求定做 ※ 厚度不同（小于6mm）、长宽相同的电芯，不需另外开模 ※ 客户要求的电池容量若高于上述的标称容量，则要具体讨论， | [5 empty] | KY25mAh | 3.7 | 25 | T 4mm / W10 mm \ H 12 mm | 鈷酸鋰 | ICP4/10/12 | 堆疊
核 准 |  |  | 审 核 | 制 定 | 夏凤鸣 | (主測型號–最小容量)
說明:
1. 本電芯之材料、外觀形狀(Polymer型)皆相同，符合系列分類原則。
2. 不同部分在於電壓、容量不同，其餘均相同。
3. 申請驗證登錄R3D115